## ТР
Отчет по выполненным работам по ТР
на период обслуживания с 1.01.2012г. - по 31.12.2012г. (на 12 месяцев)
по адресу: г. Котлас, ул. Маяковского 36
N п/п | Обоснование | Наименование работ | Ед.Изм. | Объем по плану | Объем по факту
Конструктивные элементы здания
1 | ГЭСНр 53-21-04; ГЭСНр 53-21-05; ГЭСНр 53-21-07. | Ремонт межпанельных швов (промышленный альпинизм) | 100 м | 1 | 134
2 | ГЭСНр58-07-03 | Ремонт отдельными местами рулонного покрытия с промазкой: битумными составами с заменой 1 слоя | 100 м2 | 0.081 | 0.208
| ГЭСН12-01-004-04 | Устройство примыканий кровель из наплавляемых материалов к стенам и парапетам высотой: до 600 мм без фартуков | 100 м | 0.09 | 0.1
3 | ГЭСНр63-02-03 | Смена стекол | 100 м2 остекления | 0.01 | 0
4 | ГЭСНр61-02-01 | Ремонт штукатурки внутренних стен по камню | 100 м2 | 0.02 | 0
5 | ГЭСНр62-07-05 | Улучшенная масляная окраска ранее окрашенных стен | 100 м2 | 0.02 | 0
6 |  | Малый ремонт дверей(выход на крышу) | шт | 0 | 3
7 |  | Вырубка кустов | куст | 0 | 1
8 |  | Копка ям под стойки леерного ограждения | шт | 0 | 26
9 |  | Ремонт леерного ограждения | шт | 0 | 1
Итого по виду работ:
Водопроводные и канализационные сети
Холодное водоснабжение
1 | ГЭСНр65-05-01 | Смена вентилей диаметром до 20 мм | 100 шт. | 0.1 | 0.07
2 | ГЭСНр65-05-09 | Смена арматуры задвижек диаметром: до 80 мм | 100 шт. | 0 | 0.01
Итого по виду работ:
Горячее водоснабжение
1 | ГЭСНр65-05-01 | Смена вентилей диаметром до 20 мм | 100 шт. | 0.1 | 0.16
2 | ГЭСНр65-05-02 | Смена вентилей диаметром до 32мм | 100 шт. | 0 | 0.06
3 | ТНВ 3.4.4 (прим.) | Ремонт вентилей диаметром до 32 мм без снятия(15мм, 20мм, 25мм, 32мм) | шт. | 0 | 0.01
4 | ГЭСНр65-05-10 | Смена арматуры задвижек диаметром: до 100мм | 100 шт. | 0 | 0.01
5 |  | Прочистка фильтров d32 мм | 100 шт. | 0 | 0.02
Итого по виду работ:
Канализация
1 | ГЭСНр65-07-02 | Смена внутренних трубопроводов из чугунных канализационных труб диаметром до:100мм на полиэтиленовые | 100 м | 0.03 | 0.015
2 | тНВ 3.4.43(прим.) | Временная заделка свищей и трещин на внутренних трубопроводах и стояках | 1 место | 0 | 1
Итого по виду работ:
Итого по ВКС:
Тепловые сети
1 | ГЭСНр65-05-01 | Смена вентилей диаметром до 32 мм | 100 шт. | 0.1 | 0.17
2 | ГЭСНр65-16-01 | Смена сгонов у трубопроводов диаметром до:32 мм | 100 шт. | 0.1 | 0
3 | ТНВ 3.4.4 (прим.) | Ремонт вентилей диаметром до 32 мм без снятия (15мм, 20мм, 25мм, 32мм) | шт. | 50 | 0
4 | ГЭСНр65-05-10 | Смена арматуры задвижек диаметром: до 100мм | 100 шт. | 0 | 0.01
Итого по виду работ:
Электрические сети и оборудование
1 | ГЭСНр 67-08-01 | Смена светильников:с лампами накаливания (фотоакустический ЖКХ 04-60-27Е) | шт | 84 | 84
2 | ГЭСНр 67-14-01 | Смена выключателя:нагрузки или автоматического 16А, 25А | 100 шт. | 0.09 | 0.12
|  | Смена нулевых колодок | шт | 17 | 17
3 |  | Прокладка дин рейки | 100 шт. | 0 | 0.02
Итого по виду работ:
Итого по дому:

## ТО
Отчет по выполненным работам по ТО
на период обслуживания с 1.01.2012г. - по 31.12.2012г. (на 12 месяцев)
по адресу: г. Котлас, ул. Маяковского 36
N п/п | Обоснование | Наименование работ | Ед.Изм. | Объем | Объем по факту
Конструктивные элементы здания
1 | ГЭСНр 52-16-01 | Заделка подвальных (слуховых) окон: фанерой | 10 м2 | 0.22 | 0.125
2 |  | Открытие подвальных (слуховых) окон: фанерой | 10 м2 | 0.22 | 0
3 | ТНВ 3.1.21. | Очистка кровли от снега, толщина слоя 20см (козырьки подъездов) | м2 | 120 | 120
Итого по виду работ:
Водопроводные и канализационные сети
1 | ТНВ 3.7.7 | Осмотр внутридомовых систем водоснабжения,водоотведения (чердак,подвал) | 1000 м2 осматр. площади | 1.57 | 1.57
2 | хроном. | Осмотр водопроводных и канализационных стояков, общ.вентилей | 100 | 1.2 | 0
3 | ТНВ 3.4.53. прим. | Ликвидация воздушных пробок в системе ГВС | стояк | 5 | 17
4 | ГЭСНр 65-10-01 | Прочистка внутренних водостоков | 100 | 0.87 | 0.3
5 | ТНВ3.4.20. | Прочистка канализационной сети:внутренней | пролет между ревизиями | 6 | 10
Итого по виду работ:
Тепловые сети
1 | ГЭСНр 65-23-01 | Слив и наполнение водой системы отопления:без осмотра системы | 1000 м3 здания | 27.919 | 27.919
2 | ГЭСНр 65-23-02 | Слив и наполнение водой системы отопления:с осмотром системы | 1000 м3 здания | 27.919 | 27.919
3 | ТНВ 3.4.52. | Промывка трубопроводов системы центрального отопления | 1000 м3 здания | 27.919 | 27.919
4 | хроном. | Промывка ВВП | секция | 8 | 8
5 | 2.2.2.1.39 | Опресовка ВВП | 100 | 0.4 | 0.4
6 | т. 6.6-14 | Демонтаж калача М273 | калач | 8 | 8
7 | т. 6.6-14 | Монтаж калача М273 | калач | 8 | 8
8 | т. 6.11.14 | Очистка калача М273 | калач | 8 | 8
9 | т. 6.11.14 * | Очистка ВВП ручная (273) | секция | 8 | 8
10 | ТНВ 3.4.53. | Ликвидация воздушных пробок в системе отопления | стояк | 5 | 2
11 | ГЭСНр 65-17-01 | Установка и снятие заглушек диаметром трубопроводов до:100 мм | 100 шт | 0.04 | 0.04
Итого по виду работ:
Электрические сети и оборудование
1 | ГЭСНр 67-13-01 | Ревизия эл. щитков (без смены автоматов) | 100 | 0.6 | 0.61
2 | ТНВ 3.7.8. | Техобслуживание ВРУ | единица | 4 | 4
3 | ГЭСНр 67-05-01 | Замена перегоревшей электролампы | 100 шт | 0 | 0.06
4 | хроном. | Снятие показаний электросчетчиков | шт | 124 | 124
Итого по виду работ:
Внутридомовое газовое оборудование
1 | 5.1.3. | Осмотр фасадного газопровода с проверкой креплений | 100 | 1.3 | 1.3
2 | 5.1.29. | Техническое обслуживание задвижки на фасадном наружном газопроводе (до 100 мм) | задвижка | 1 | 1
3 |  | Изоляционное фланцевое соединение | 1 соед | 1 | 1
4 | 10.1.29. | Проверка на герметичность соединений и стыков на фасадном газопроводе здания диаметром до 50мм | 10 | 1.2 | 0
5 | 10.1.29. | Проверка на герметичность соединений и стыков на газопроводе в подъезде здания диаметром до 50мм | 10 | 10.8 | 0
6 | 10.2.221.3. | Проверка исправности и смазка газового крана (в подъезде на стояке) диаметром до 50мм | кран | 36 | 0
7 | 10.1.30. | Проверка герметичности внутреннего газопровода при количестве приборов на одном стояке до 5 | стояк | 36 | 0
Итого по виду работ:
Внутридомовое пожарное оборудование
1 | Единые ведомственные нормы времени и расценок на специализированные ремонтно-строительные, противопожарные и профильные работы | Техническое обслуживание вентиляционных каналов | канал | 240 | 275
Итого по виду работ:
Итого по дому:

## отчет
СОГЛАСОВАНО: |  | УТВЕРЖДАЮ:
Генеральный директор ООО "УправДом плюс" |  | Председатель ТСЖ "Маяковского 36"
К.Б.Копосов ____________________________ |  | ____________________
ОТЧЁТ за период с 01 января 2012 г. по 31 декабря 2012 г.
по расходованию денежных средств собственников (нанимателей) помещений
жилого дома №36 по ул. Маяковского в г. Котласе
Тариф на содержание и ремонт общего имущества МКД |  | 23.43 | руб. с 1м² в месяц
Начислено (руб.) с 01.01.2012. по 31.12.2012.
Всего: | 1868562.34
Оплачено (руб.) с 01.01.2012. по 31.12.2012 (по состоянию на 20.01.2013).
Всего: | 1890801.58
Долг населения по оплате нарастающим итогом
Всего: | 51929.13
Название работ и услуг: |  | стоимость, руб.
Аварийно-диспетчерское обслуживание |  | 263177.64
Начисление и сбор платежей |  | 110853.612
Вывоз и утилизация сухого мусора |  | 92551.3378
Вывоз и утилизация крупногабаритного мусора |  | 52320.4837
Дератизация, дезинсекция |  | 5233.2
Текущий ремонт |  | 237224.3944
Техническое обслуживание |  | 225556.2128
Транспортные расходы по статье благоустройство (механизированная уборка в осенне-зимний период, завозка песка на территорию |  | 6500
Содержание контейнера и контейнерной площадки |  | 962.12
Уборка МОП |  | 309441.06
Уборка дворовой территории |  | 299265.59
Ремонт швов в 2011 году |  | 195009.16
Неосвоенные средства населения в 2011 году |  | -4680.8
Стоимость выполненных работ всего: |  | 1793414.0107
Неосвоенных средств населения |  | 75148.3293
Приложение: | 1. акт выполненных работ по техническому обслуживанию и текущему ремонту
2. отчет о выполненных работах по техническому обслуживанию и текущему ремонту
Главный инженер ООО "УправДом плюс" |  |  | Сущенко А.А.